## Sheet1
型号 | Core-RK3576-LD4E32HC-T
配置 | 工业级8+64
主控板形态 | 板对板连接器
处理器 | RK3576
内核 | 4*Cortex®-A72+4*Cortex®-A53
NPU | 6TOPS
GPU | Mali-G52 MC3 GPU
主频 | 2.2GHz
内存DDR | 4GB LPDDR4
存储EMMC | 32GB eMMC
操作系统 | Linux 6.1，Android 14
MIPI DSI接口 | 1路MIPI DSI，最大输出分辨率可达2560×1600@60Hz
HDMI TX接口 | 1路HDMI2.1 TX，最大输出分辨率可达4K@120Hz
LCDC | 24bit RGB/16bit BT1120/8bit BT656，最大输出分辨率可达1920×1080@60Hz（复用）
eDP接口 | 1路eDP v1.3，eDP TX模式最大分辨率支持4K@60Hz（复用）
DP接口 | 2路DP 1.4，最大输出分辨率可达4K@YUV422-120Hz （复用）
SATA接口 | 2路SATA3.1（复用）
MIPI CSI | 最大5路（1路MIPI D/C PHY支持4Lane或3Lane模式；2路MIPI D PHY支持使用2Lane或4Lane模式）
SDIO | 最大1路
UART | 最大12路
PWM | 最大16路
SDMMC | 最大1路
以太网 | 2路RGMII（2路支持3.3V电平）
USB3.0 | 2路USB3.2 OTG，兼容USB2.0 OTG
PCIE | 2路PCIE2.1（复用）
CAN FD | 最大2路
PDM/TDM | 5路SAI/2路PDM (8ch)
I2C | 最大11路
SPI | 最大5路
ADC | 3通道SARADC（采样范围为0-1.8V，采样精度为12bits）
RTC时钟 | 提供接口驱动支持
独立硬件看门狗 | 支持
供电电压 | 5V
机械尺寸 | 45mm*65mm
温度范围 | 0℃~ +80℃
*注：如需其他存储配置产品，请联系我司销售。
新增方案