## Sheet1
型号 | Core-RV1126-D1E8HI-T
配置 | 工业级1+8
主控板形态 | 板对板连接器
处理器 | RV1126K
内核 | 32位4核Cortex®-A7
MCU | RISC-V
NPU | 2.0 TOPS
主频 | 1.5GHz
内存 | 1GB DDR3L
存储eMMC | 8GB eMMC
操作系统 | Linux 4.19
2D图形加速引擎 | 支持旋转, x/y镜像，支持alpha图层混合，支持放大、缩小
视频解码 | 4K H.264/H.265 30fps 视频解码
视频编码 | 4K H.264/H.265 30fps 视频编码
电容触摸屏 | 提供接口驱动支持
MIPI DSI接口 | 1路4 Lanes，最高分辨率1080@60Hz
MIPI CSI | 2路4 Lanes，最大速率达2.5Gbps/lane
SDIO | 2路 SDIO 3.0
UART | 6路通用串口，含1路调试串口
以太网 | 1路千兆以太网
CAN | 1路CAN
USB2.0 | USB OTG2.0 × 1 USB Host2.0 × 1
音频Codec | 集成声卡，集成1.3W@8ohm功放
IIC | 5路（最大复用）
IIS | 2路（最大复用）
SPI | 2路
ADC | 6路
RTC时钟 | 提供接口驱动支持
独立硬件看门狗 | 支持
供电电压 | 5V
机械尺寸 | 45mm*50mm
温度范围 | -40℃~+85℃
*注：如需其他存储配置产品，请联系我司销售。